## 食堂报价
食堂装修升级改造方案
工程地址:务川检察院
序号 | 升级改造项目内容 | 单位 | 数量 | 备注：
一 | 厨房
1 | 地面瓷砖拆除 | M2 | 30 | 地面瓷砖拆除
2 | 地面操作台拆除 | M | 9 | 地面操作台拆除
3 | 墙面瓷砖及顶面清理并补操作台拆除部分墙面砖 | M2 | 62 | 拆除操作台后面的墙面砖并清理。
4 | 厨房门外飘板拆除 | M2 | 2 | 厨房门外飘板拆除
5 | 厨房门飘板拆除清理 | M2 | 2 | 清理拆除厨房门外的飘板。
6 | 地面铺贴品牌防滑瓷砖 | M2 | 32 | 品牌瓷砖铺设。
7 | 排水沟升级改造 | M | 6.8 | 将原有排水沟升级改造成好清理的排水沟。
8 | 排水沟盖 | M | 6.8 | 成品沟盖板铺设。
9 | 地面抬高及硬化 | M2 | 28 | 阳台地面硬化基础
10 | 防水 | M2 | 65 | 用品牌K11防水涂刷。
11 | 阳台地砖铺贴 | M2 | 28 | 将外面阳台铺设品牌瓷砖。
12 | 阳台墙面墙砖铺贴 | M2 | 17 | 品牌瓷砖铺设。
13 | 厨房不锈钢厨柜安装 | M | 9 | 品牌成品不锈钢厨柜安装。
14 | 厨房不锈钢操作台案板 | 张 | 1 | 成品不锈案板订购。
15 | 货物储藏柜 | 米 | 9 | 现场储藏柜加工。
16 | 包房新开门洞2000*900*260 | 个 | 1 | 新开门洞并补平整门框。
17 | 品牌强化木地板安装 | M2 | 24.5 | 品牌强化地板安装。
18 | 实木1.5米小圆桌（1张桌、6把椅子） | 套 | 1 | 实木圆桌订购现场安装。
19 | 补原有门洞 | M2 | 3 | 标砖砌墙洞
20 | 新建原有窗子中空双层玻璃 | M2 | 3.8 | 现场量尺寸订制品牌成品中空双层隔音玻璃现场安装。
21 | 空调位置改动 | 项 | 1 | 将原有空调改换位置。
22 | 拆除原有规格石膏板吊顶 | M2 | 34 | 将原有规格石膏板吊顶拆除并清理至县一管局指定填埋场。
23 | 包间石膏板造型吊顶 | M2 | 38 | 国标轻钢龙骨造型吊顶。
24 | 顶面涂刷品牌乳胶漆涂刷 | M2 | 33 | 基础找平腻子批刮墙面贴墙布，顶面涂刷品牌乳胶漆。
25 | 套装门 | 套 | 1 | 品牌成品套装门安装。
26 | 墙面贴墙布 | M2 | 75 | 成品品牌墙布粘贴。
小计
二 | 露台工程
1 | 露台花池垒砌 | M3 | 18 | 标砖垒砌40-60CM高度的花池。
2 | 露台花池墙仿古砖铺贴 | M2 | 35 | 立面及台面铺贴仿古外墙砖。
2 | 露台花池泥土填 | M3 | 28 | 回填能适应花草树木生长的肥沃土壤。
2 | 花池绿化 | 项 | 1 | 花池里绿化植物要有花草及树。
小计
三 | 阳光房工程
1 | 水及电改造 | M2 | 60 | 品牌环保PPR管,品牌PVC排水管,照明线选用直径1.5平方毫米品牌优质铜芯线;普通插线选用4平方毫米优质铜芯线;空调线6平方米,厨房也选用直径4平方平米品牌可靠优质铜苡线及直径1.5平方地线。
2 | 开关插座 | 项 | 1 | 品牌开关插座。
3 | 灯具 | 项 | 1 | 厨房灯大品牌LED灯。
4 | 3P品牌柜式空调 | 台 | 1 | 大品牌成品空调订购现场安装。
5 | 干警用餐房桌椅 | 套 | 1 | 品牌厂家成品实木方桌订购现场安装。
6 | 干警用餐房顶（平面顶3.0MM） | M2 | 27 | 主要型材要达国家标准，同时要用节能中空夹胶玻璃且防紫外线。
7 | 干警用餐房立柱 | M | 12 | 立柱用厚度用3.0铝型材。
8 | 干警用餐房扁管 | M | 8 | 用厚度2.0或以上铝型材做成暗藏下水管。
9 | 干警用餐房水槽 | M | 12 | 用厚度2.0或以上铝型材做成暗藏下水管。
10 | 干警用餐房平开推拉窗 | M2 | 18.5 | 用厚度1.4或以上铝型材，边框用1.6或以上型材。
11 | 干警用餐房平开开起扇 | 个 | 4 | 用厚度1.4或以上铝型材，中空双层隔音玻璃+防盗网格+防蚊金钢网。
12 | 断桥平开推拉窗带开门窗 | M2 | 19.44 | 用厚度1.4或以上铝型材。
13 | 材料搬运上楼 | M2 | 60 | 材料搬运费至二楼施工现场。
14 | 建渣清运 | 项 | 1 | 按照建筑面积计算、完工清理建渣、打包、搬运下楼并运至垃圾处理地点。
15 | 完工保洁 | 次 | 1